## component_templates
component_templates … 複合コンポーネント（蓄電池・水素貯蔵・揚水発電など）の定義表 【凡例】 数値/文字を入れた欄＝システム固定値、「★入力」＝設備ごとにユーザーが入力する項目、空欄＝未使用（PyPSA既定値）。 【バス参照】 area:AC / area:hydrogen＝エリア共通バス、internal:要素ID＝テンプレート内部バス。 【行の続き】 分類・テンプレート名・テンプレート説明が空欄の行は、直前の行と同じテンプレートの構成要素として扱われます。
① テンプレート（分類・名称） |  |  |  | ② 構成要素（PyPSA 部品） |  |  |  | ③ 接続先バス |  |  |  | ④ 共通 | ⑤ 出力側パラメータ（Link / Generator） | [6 empty] | ⑥ 貯蔵パラメータ（Store） | [7 empty] | ⑦ コスト・年次 |  |  | ⑧ 上級者向け | ⑨ 自動生成（編集不要）
分類 | テンプレート名 | テンプレート説明 | 有効 | 要素ID | PyPSA種別 | 要素名（{name}=設備名） | 要素の役割 | 接続バス（Store/Gen） | 入力バス bus0（Link） | 出力バス bus1（Link） | 副出力バス bus2（Link） | キャリア | 効率 | 効率2（副出力） | 出力容量 [MW] | 出力容量を最適化 | 最大出力容量 [MW] | 最小出力率 | 最大出力率 | 蓄電容量 [MWh] | 蓄電容量を最適化 | 最大蓄電容量 [MWh] | 最小充電率 | 最大充電率 | 初期蓄電量 [MWh] | 自己放電率 [/h] | 周期境界条件 | 建設単価 [通貨/MW・MWh] | 変動費 [通貨/MWh] | 建設年 | その他パラメータ(JSON) | 図X座標 | 図Y座標
category | template_name | template_description | enabled | sub_id | component_type | name_template | sub_description | bus | bus0 | bus1 | bus2 | carrier | efficiency | efficiency2 | p_nom | p_nom_extendable | p_nom_max | p_min_pu | p_max_pu | e_nom | e_nom_extendable | e_nom_max | e_min_pu | e_max_pu | e_initial | standing_loss | cyclic_state_of_charge | capital_cost | marginal_cost | build_year | extra_params_json | pos_x | pos_y
蓄電池 | リチウムイオン蓄電池 | 充電Link＋Store＋放電LinkをAC母線に接続した標準的な蓄電池 | TRUE | bat_bus | Bus | {name}-母線 | 蓄電池の内部母線（システム自動生成） |  |  |  |  | other | [19 empty] | 0 | 0
|  |  | TRUE | charge | Link | {name}-充電 | 系統→蓄電池（充電効率95%） |  | area:AC | internal:bat_bus |  |  | 0.95 |  | ★入力 | ★入力 | [11 empty] | ★入力 |  |  |  | -220 | 0
|  |  | TRUE | cell | Store | {name}-セル | 蓄電容量本体（自己放電0.002%/h） | internal:bat_bus |  |  |  | other | [7 empty] | ★入力 | ★入力 |  | 0 | 1 |  | 2e-05 | TRUE | ★入力 |  |  |  | 0 | 160
|  |  | TRUE | discharge | Link | {name}-放電 | 蓄電池→系統（放電効率95%） |  | internal:bat_bus | area:AC |  |  | 0.95 |  | ★入力 | ★入力 | [12 empty] | 0.5 |  |  | 220 | 0
水素貯蔵 | 水素貯蔵施設 | 水素母線に直結する貯蔵タンク（電解槽・燃料電池は別テンプレート） | TRUE | h2_tank | Store | {name}-タンク | 水素貯蔵タンク本体 | area:hydrogen |  |  |  | hydrogen | [7 empty] | ★入力 | ★入力 | ★入力 |  |  |  | 0 | TRUE | ★入力 | ★入力 |  |  | -40 | 0
水素貯蔵 | 水素製造施設（電解槽） | AC母線の電力で水素を製造し水素母線へ供給する電解槽 | TRUE | electrolyser | Link | {name}-電解槽 | 電力→水素（効率70%） |  | area:AC | area:hydrogen |  |  | 0.7 |  | ★入力 | ★入力 | ★入力 | [10 empty] | ★入力 | ★入力 | ★入力 |  | -25 | 50
揚水発電 | 揚水発電所 | 上池を Store、揚水/発電を Link で表現した揚水発電所 | TRUE | upper_bus | Bus | {name}-上池母線 | 上池（水）を表す内部母線（システム自動生成） |  |  |  |  | other | [19 empty] | 0 | 0
|  |  | TRUE | pump | Link | {name}-揚水 | 系統→上池（ポンプ効率87%） |  | area:AC | internal:upper_bus |  |  | 0.87 |  | ★入力 | ★入力 | [11 empty] | ★入力 |  |  |  | -220 | 0
|  |  | TRUE | reservoir | Store | {name}-上池 | 上池の貯水量 [MWh 相当] | internal:upper_bus |  |  |  | other | [7 empty] | ★入力 | ★入力 |  |  |  | ★入力 | 0 | TRUE |  |  |  |  | 0 | 160
|  |  | TRUE | turbine | Link | {name}-発電 | 上池→系統（水車効率90%） |  | internal:upper_bus | area:AC |  |  | 0.9 |  | ★入力 | ★入力 | [11 empty] | ★入力 | 0 |  |  | 220 | 0